## CruxOne_v1.2_BOM
Comment | Description | Designator | Footprint | LibRef | Quantity
|  | A1, A2, A3 | PAD-1 4*3 | PAD | 3
0.1uF/25V |  | C1 | 0603-RES | Cap | 1
2.2uF/50V |  | C2 | 0805-RES | Cap | 1
22uF/35V |  | C3, C4, C5, C6, C7, C8, C9, C10, C25, C26 | 1206-RES | C | 10
332 |  | C11, C23, C24 | 0402-RES | Cap | 3
10uF/25V |  | C12 | 0805-RES | Cap | 1
0.1uF/16V |  | C13 | 0402-RES | Cap | 1
1uF/25V |  | C14, C19, C22 | 0805-RES | Cap | 3
4.7uF/6.3V |  | C15, C20 | 0402-RES | Cap | 2
2.2uF/6.3V |  | C16, C17, C18 | 0402-RES | Cap | 3
0.1uF/25V |  | C21 | 0402-RES | Cap | 1
T4 |  | D1, D2, D3, D4, D5 | SOD323 | Diode | 5
3V3 TVS |  | D6 | SOD323 | Diode | 1
BAT |  | J1 | PAD-1 4*3 | PAD | 1
GND |  | J2 | PAD-1 4*3 | PAD | 1
RC_IN |  | J3 | PAD-1 2*1.5 | PAD | 1
SWD |  | J4 | 1.0-4p | J_4P | 1
PAD |  | J5, J6, J7, J8 | PAD-1 0.8*1.2 | PAD | 4
BOOT |  | J9 | PAD-1 1*1.5 | PAD | 1
GND |  | J10 | PAD-1 1*1.5 | PAD | 1
LCF1008-150K-T |  | L1 | LCF1008-RES | R | 1
RED |  | LED1 | 0402-LED | LED1 | 1
SI2308 |  | Q1 | SOT-23 | P-MOS | 1
NTMFS5C430NL |  | Q2, Q3, Q4, Q5, Q6, Q8 | DFN5*6 | AON7418 | 6
10R |  | R1, R4, R10, R16, R22, R29 | 0402-RES | R | 6
100R |  | R2, R5, R8, R13 | 0402-RES | R | 4
1K |  | R3, R26 | 0402-RES | R | 2
0.33R |  | R6 | 0805-RES | R | 1
100R 1% |  | R7, R12, R23, R27, R32, R36 | 0402-RES | R | 6
0.001R |  | R9, R25, R34 | 2512-RES | R | 3
51R |  | R11 | 0402-RES | R | 1
47K |  | R15, R31, R33, R35 | 0402-RES | R | 4
2K |  | R18, R37, R38, R39 | 0402-RES | R | 4
330R |  | R? | 0402-CAP | R | 1
PCA5523 |  | U1 | QFN48 | PCA5523 | 1